## Tabelle1
| speed / period |  |  | frequency and switching cams |  |  | Frequency to RPM |  |  | Conversion of rpm |  | Speed to Rotation |  |  | calculation of a shaft (circle) |  |  | Single transmission
(S = 1m)
| [f=] | 11 | Hz | f act(Hz) = | 100 | Hz | f(Hz) = | 33 | Hz | rpm | 200 | f= | 0.03 | RPM | r= | 50 | cm | d1= | 400 | cm
| [t=] | 0.090909 | sec | *n= | 5 |  | *n= | 1 |  | rps | 3.3333 | r= | 0.04 | m | U= | 314.1593 | cm | d2= | 200 | cm
|  |  |  | f in(Hz) = | 500 | RPM | f(RPM) = | 1980 | RPM | rph | 12000 | v= | 0.11937 | m/s |  |  |  | n1= | 500 | U/min
| [t=] | 11 | sec | [11 empty] | U= | 314.159 | cm | n2= | 1000 | U/min
| [f=] | 0.090909 | Hz | f in(Hz) = | 500 | RPM | f(RPM) = | 500 | RPM | rps | 50 | v= | 3 | m/s | r= | 50 | cm
|  |  |  | *n= | 5 |  | *n= | 5 |  | rpm | 3000 | r= | 2 | m |  |  |  | d1= | 5 | cm
|  |  |  | f act(Hz) = | 100 | Hz | f(Hz) = | 41.6667 | Hz | rph | 180000 | f= | 37.6991 | RPM | d= | 100 | cm | d2= | 200 | cm
[15 empty] | U= | 314.1593 | cm | n2= | 1000 | U/min
[10 empty] | rph | 200 | v= | 6 | m/s |  |  |  | n1= | 40000 | U/min
[10 empty] | rps | 0.055556 | f= | 400 | RPM | U= | 314.159 | cm
[10 empty] | rpm | 3.3333 | r= | 10.6103 | m | d= | 99.9999 | cm
ger |  |  |  | *n= Anzahl der Bedämpfungselemente (Schaltnocken) |  |  | *n= Anzahl der Bedämpfungselemente (Schaltnocken) | [10 empty] | n1= Drehzahl der treibenden Seite d1 = Durchmesser der treibenden Seite d2 = Durchmesser der getriebenen Seite n2 = Drehzahl der getriebenen Scheibe
e |  |  |  | *n= number of switching cams |  |  | *n= number of switching cams | [10 empty] | n1 = speed of the driving side d1 = diameter of the driving side d2 = diameter of the driven side n2 = speed of the driven pulley
U
U=2∗𝜋∗𝑟
U
U=𝜋∗𝑑
𝑓_𝑖𝑛 (𝐻𝑧)=𝑓_𝑎𝑐𝑡∗𝑛
n2
n2=(𝑑1∗𝑛1)/𝑑2
60*rps
𝑟𝑝𝑚= 60*rps
𝑟𝑝𝑚=𝑟𝑝ℎ/60
𝑣=(𝑓∗𝑠)/(2∗𝜋∗𝑟)
f
f=1/𝑡
𝑓(𝐻𝑧)=𝑛∗(𝑓(𝑟𝑝𝑚))/60